## BOM_WiFi智能家电控制系统_Schematic1_202
No. | Quantity | Comment | Designator
1 | 1 | 2.3kHz 蜂鸣器 | BUZZER1
2 | 2 | 1N4007 二极管 | D6,D7
3 | 1 | 按键1 | KEY1
4 | 1 | 按键2 | KEY2
5 | 1 | 按键3 | KEY3
6 | 1 | 按键4 | KEY4
7 | 2 | 4.7kΩ | R1,R27
8 | 2 | 2kΩ | R21,R22
9 | 2 | 20kΩ | R23,R24
10 | 2 | 20Ω | R25,R26
11 | 2 | SRD-05VDC-SL-C 继电器 | RLY1,RLY2
12 | 1 | DHT11温湿度传感器 | S1
13 | 1 | 0.96 OLED显示屏 | U2
14 | 3 | S8050 三极管 | U3,U16,U17
15 | 1 | ULN2003A | U12
16 | 1 | 步进电机 | U13
18 | 1 | STM32F103C8T6核心板 | U18
19 | 2 | USB母座 | USB1,USB2
20 | 1 | ESP8266 | U14